## BOM_Board1_PCB1_2025-05-29
No. | Quantity | Comment | Designator | Footprint | Value | Manufacturer Part | Manufacturer | Supplier Part | Supplier | Name
1 | 2 | 22pF | C1,C8 | C0603 |  | 0603J0250104KXR | Knowles(楼氏) | C2266794 | LCSC | 22pF
2 | 9 | 100nF | C2,C3,C4,C5,C6,C7,C15,C18,C19 | C0603 |  | 0603J0250104KXR | Knowles(楼氏) | C2266794 | LCSC | 100nF
3 | 2 | 10nF | C9,C10 | C0603 | 10nF | CC0603KRX7R9BB103 | YAGEO(国巨) | C100042 | LCSC | 10nF
4 | 4 | 100nF | C11,C12,C13,C14 | C0603 | 100nF | CC0603KRX7R9BB103 | YAGEO(国巨) |  | LCSC | 100nF
5 | 2 | 220uF | C16,C17 | CAP-SMD_BD6.3-L6.6-W6.6-FD |  | MVK 16V220M 6.3*8 6.3TP | SAMYOUNG(韩国三莹) | C165593 | LCSC | 220uF
6 | 2 | 100uF | C20,C21 | CAP-SMD_BD6.3-L6.6-W6.6-LS7.4-FD | 100uF | RVT100UF35V67RV0034 | KNSCHA(科尼盛) | C2836442 | LCSC | 100uF
7 | 2 | 470nF | C22,C23 | C0603 | 470nF | CL10B474KA8NNNC | SAMSUNG(三星) | C1623 | LCSC | 470nF
8 | 2 | XT30PW-F20.G.Y | CN1,CN2 | CONN-TH_XT30PW-F-1 |  | XT30PW-F20.G.Y | AMASS(艾迈斯) | C2913282 | LCSC | XT30PW-F20.G.Y
9 | 1 | XT60PW-M | CN3 | CONN-TH_XT60PW-M |  | XT60PW-M | AMASS(艾迈斯) | C98732 | LCSC | XT60PW-M
10 | 1 | SMBJ5.0A | D1 | SMB_L4.6-W3.6-LS5.3-RD |  | SMBJ5.0A | MDD | C113974 | LCSC | SMBJ5.0A
11 | 1 | SMBJ3.3A | D2 | SMB_L4.6-W3.6-LS5.3-RD |  | SMBJ3.3A | JKSEMI(金开盛) | C113974 | LCSC | SMBJ3.3A
12 | 3 | 贴片LED_C9900008128 | D3,D4,D5 | LED0603-RD |  | 贴片LED | null | C9900008128 | LCSC | 贴片LED_C9900008128
13 | 2 | 2.54-1*3P正弯针 | H1,H2 | HDR-TH_3P-P2.54-H-M-BW7.2-P |  | 2.54-1*3P正弯针 | BOOMELE(博穆精密) | C92159 | LCSC | 2.54-1*3P正弯针
14 | 2 | S8050_C2146 | Q1,Q2 | SOT-23-3_L3.0-W1.7-P0.95-LS2.9-BR |  | S8050 J3Y | CJ(江苏长电/长晶) | C2146 | LCSC | S8050_C2146
15 | 1 | 10kΩ | R1 | R0603 |  | MCT0603MG1002BP500 | VISHAY(威世) | C20138101 | LCSC | 10kΩ
16 | 1 | 120Ω | R2 | R0805 |  | RC0805FR-07120RL | YAGEO(国巨) | C114245 | LCSC | 120Ω
17 | 2 | 10kΩ | R3,R4 | R0603 | 10kΩ | 0603WAF1002T5E | UNI-ROYAL(厚声) | C25804 | LCSC | 10kΩ
18 | 8 | 0.15Ω | R5,R6,R7,R8,R10,R11,R12,R13 | R1812 | 0.15Ω | FRC1812J101 TS | FOJAN(富捷) |  | LCSC | 0.15Ω
19 | 1 | 100Ω | R9 | R0805 |  | RC0805FR-07120RL | YAGEO(国巨) | C114245 | LCSC | 100Ω
20 | 2 | 1kΩ | R14,R15 | R0805 |  | RC0805FR-07120RL | YAGEO(国巨) | C114245 | LCSC | 1kΩ
21 | 2 | 470Ω | R16,R17 | R0805 |  | RC0805FR-07120RL | YAGEO(国巨) | C114245 | LCSC | 470Ω
22 | 4 | M3螺丝 | SCREW1,SCREW2,SCREW3,SCREW4 | M3螺丝
23 | 1 | TS-1088-AR02016 | SW1 | SW-SMD_L3.9-W3.0-P4.45 |  | TS-1088-AR02016 | XUNPU(讯普) | C720477 | LCSC | TS-1088-AR02016
24 | 1 | DSIC01LSGET | SW2 | SW-SMD_DSIC01LSGET |  | DSIC01LSGET | YE | C54948 | LCSC | DSIC01LSGET
25 | 1 | STM32F103CBT6 | U1 | LQFP-48_L7.0-W7.0-P0.50-LS9.0-BL |  | STM32F103CBT6 | ST(意法半导体) | C8304 | LCSC | STM32F103CBT6
26 | 6 | BX-GH1.25-4PWT | U2,U8,U9,U12,U13,U14 | CONN-SMD_4P-P1.25_BX-GH1.25-4PWT |  | BX-GH1.25-4PWT | Bossie(博锡) | C18077720 | LCSC | BX-GH1.25-4PWT
27 | 1 | DC-DC | U3 | DC-DC |  |  |  | C2875440 |  | DC-DC
28 | 2 | DRV8313PWPR | U4,U5 | HTSSOP-28_L9.8-W4.5-P0.65-LS6.6-BL-EP |  | DRV8313PWPR | TI(德州仪器) | C92482 | LCSC | DRV8313PWPR
29 | 1 | AMS1117-3.3 | U6 | SOT-223-3_L6.5-W3.4-P2.30-LS7.0-BR |  | AMS1117-3.3 | AMS | C6186 | LCSC | AMS1117-3.3
30 | 1 | TJA1050T/CM,118 | U7 | SOIC-8_L5.0-W4.0-P1.27-LS6.0-BL |  | TJA1050T/CM,118 | NXP(恩智浦) | C6952 | LCSC | TJA1050T/CM,118
31 | 4 | INA240A1PWR | U10,U11,U15,U16 | TSSOP-8_L4.4-W3.0-P0.65-LS6.4-BL |  | INA240A1PWR | TI(德州仪器) | C93965 | LCSC | INA240A1PWR
32 | 1 | 8MHz | X1 | OSC-SMD_4P-L5.0-W3.2-BL | 8MHz | X50328MSB4SI | YXC(扬兴晶振) | C157341 | LCSC | 8MHz